## Sheet1
Consigne | Droite | Gauche | Angle cons | 90 | ° | Angle cons | 90 | ° | Calcul de la vitesse de la Groupie/Base Roulante
| 5000 | 5000 | Size whell diameter | 50 | mm | Resolution | 2048 |  | Diamètre de la roue | 43 | mm
|  |  | Résolution roue codeus | 2048 |  | Pour | 93 | ° | Rayon de la roue | 21.5 | mm
Prochaine consigne | 2250 | -2250 | Largeur du robot | 193.55 | mm | Conversion en tick | 1981.9355 |  | Un tour de roue en tick | 1024 | tick
|  |  | Périmètre cercle avec D = Largeur du robot | 608.0553 | mm |  |  |  | Te | 2.5 | ms
Odo finaux | 7250 | 2750 | Distance qu'il va parcourir | 152.0138 | mm |  |  |  | Consigne en tick pour 1 Te (n un Te je lui demande de faire x Ticks) | 80 | tick
|  |  | Conversion en tick | 1981.952 |  |  |  |  | Distance parcourue en 1 tour de roue | 135.0885 | mm
[9 empty] | Distance par tick | 0.13192 | mm
[9 empty] | Distance parcourue toutes les 2.5 ms | 10.5538 | mm
[9 empty] | Vitesse en m/s | 4.2215 | m/s
Tension alim avec test | 13 | [7 empty] | Conversion en km/h | 15.1975 | km/h
Tension en cours | 10 | [7 empty] | Distance qu’on peut parcourir | 3 | m
Coeff en | 1.3 |  | Calcul x y theta |  |  | Ce que j'obtiens | Delta de ce que j'ai | Pourcentage | Temps parcours a effectué (en seconde) | 0.71065 | sec
|  |  | coordonne x | 90 | mm | 100.28 | 1.1142 | -11.4222 | Temps parcours a effectué (en heure) | 0.0001974 | h
|  |  | coordonne y | 160 | mm | 101.269 | 0.63293 | 36.7069
|  |  | theta fin | 0 | deg | 90.09 | #DIV/0! | #DIV/0!
|  |  | Hypothenuse | 183.5756 | mm
|  |  | Theta rot | 1.0584 | rad
|  |  |  | 60.6422 | deg
Hyp | 300
Dacc | 100 |  | Theta fin rotation | -60.6422 | deg
Dcroi | 100
Dcc | 100
|  |  | consigne rot gauche | 59.5
Hyp act | 300 |  | consigne rot droite | -60
Dist parc | 200 |  | Vcc | 59.75
|  |  | Consigne gauche cc | 59.75
|  |  | Consigne droite cc | -59.75
|  |  | x cons | 100
|  |  | y cons | 100
|  |  | x actu | 0
|  |  | y act | 0
|  |  | x cons - x actu | 100
|  |  | y cons - y actu | 100
|  |  | X au carré | 10000
|  |  | y au carré | 10000
|  |  | Erreur dist | 141.4214
|  |  | theta robot | -1.039 | deg
|  |  |  | -0.018134 | rad
|  |  | erreur orient | 0.80353 | rad
|  |  |  | 46.039 | deg

## Feuil1
Pour une consigne de coordonnée suivante :
x | 200 | mm
y | 200 | mm
Theta | 45 | degres
J'obtiens expérimentalement